## 答疑清单
采购清单（26年4月第七批次）
序号 | 物料编码 | 物料名称 | 规格参数 | 品牌 | 数量 | 单位 | 参数疑问 | 答疑回复 | 图片 | 备注
1 | NC03939900000003 | 不锈钢防攀爬门 | 70×100cm 不锈钢 一侧边铰链一侧边挂锁 | 不限 | 3 | 个 | 201不锈钢可以吗 | 不可以，用于室外，要求304
2 | NC03939900000002 | 不锈钢防攀爬门 | 42×90cm 不锈钢 一侧边铰链一侧边挂锁 | 不限 | 3 | 个 | 201不锈钢可以吗 | 不可以，用于室外，要求304
3 | NC43999900000002 | 螺栓保护套 | M32 内对边50mm 外对边54mm 总高57mm 塑料 黄色 | 执音、品沫雅、智宙 | 30 | 个 | 推荐品牌最大规格为M30，是否接受更换品牌 | 接受
4 | NC43999900000007 | 螺栓保护套 | M18 内对边27mm 外对边31mm 总高47mm 塑料 红色 | 执音、品沫雅、智宙 | 20 | 个 | 推荐品牌最大规格为M30，是否接受更换品牌 | 接受
5 | NC43999900000005 | 螺栓保护套 | M22 内对边32mm 外对边34mm 总高48mm 塑料 红色 | 执音、品沫雅、智宙 | 20 | 个 | 推荐品牌最大规格为M30，是否接受更换品牌 | 接受
6 | NC43999900000001 | 螺栓保护套 | M36 内对边55mm 外对边60mm 总高65mm 塑料 黄色 | 执音、品沫雅、智宙 | 40 | 个 | 推荐品牌最大规格为M30，是否接受更换品牌 | 接受
8 | NC38110200000115 | 压力变送器 | 0-5.5MPa NPT1/2"(F) 316L 本安型 4-20mA DC+HART 3051TG3A2B21AB4E8M5HR5 | 北京远东罗斯蒙特仪表有限公司 | 4 | 台 | 型号是隔爆的，要求是本安的，确认参数 | 型号不变，隔爆型可以
9 | NC38110200000116 | 压力变送器 | 0-27MPa NPT1/2"(F) 316L 本安型 4-20mA DC+HART 3051TG4A2B21AB4E8M5HR5 | 北京远东罗斯蒙特仪表有限公司 | 2 | 台 | 型号是隔爆的，要求是本安的，确认参数 | 型号不变，隔爆型可以
10 | NC32310400000015 | 扎带 | 尼龙 8×200mm 100根/包 | 海宇智造 | 4 | 包 | 白色还是黑色 | 参考图片 | =DISPIMG("ID_B1588034E4D044BD82AA9C35F855C117",1)
11 | NC31059900000013 | 防爆指示灯 | BD8030-M30×1.5绿色 | 不限 | 20 | 个 | 电压多少 | AC220V | =DISPIMG("ID_8997237D41FE45649F69EC04800B8165",1)
12 | NC32310400000016 | 扎带 | 尼龙 8×400mm 100根/包 | 海宇智造 | 4 | 包 | 白色还是黑色 | 参考图片 | =DISPIMG("ID_41717157E0724A239EA0EC27639E175A",1)