## Sheet1
参数答疑
序号 | 物料编码 | 物料名称 | 规格参数 | 品牌 | 数量 | 单位 | 参数疑问 | 答疑回复 | 图片 | 备注
1 | NC19230600000064 | 堆垛架 | 1200×1500×1250mm 三层 折叠式 | 不限 | 60 | 个 | 参数描述中未表明是否铺钢板、加拉杆，堆叠层数多少，单体载重多少，是否参考附件图片数据 | 需要钢板，拉杆，堆叠层数双层，单层载重1.5吨，颜色参照图片，材质要求：四框：50*50*2.0方管 三横二竖：50*50*2.0方管 固定角铁3.0厚 脚杯3.0厚 立柱：50*50*2.0方管 左右各2根横梁：40*20*2.0方管 左右各2根竖柱：40*20*2.0方管 左右横梁下各焊一个半圆方管 另配2根1490长插杆：40*20*2.0方管，共焊4个插杆口 有盖帽 | =DISPIMG("ID_D452E8F0DE85491EBCA94E89109DE4C1",1)
2 | NC32170200000003 | 消防应急疏散照明灯 | 5W DC36V 节能灯 壁挂式 阻燃塑料 IP65 内有电池 应急时间≥90分钟 直径:130-150mm | 敏华电工、东君、GJXBP | 10 | 个 | 三个品牌均只能达到IP30，请核实参数是否有误。 | 取消
3 | NC32299900000007 | 安全出口指示灯 | 220V 1W LED灯 壁挂式 接电式 单面 IP55户内 | 欧普 | 10 | 套 | 备注样式是否也可以 | 不可以，为了美观，需和现场其他指示灯统一 | =DISPIMG("ID_8E5E469CB2D94226BB6A5B93D8EB7DDF",1) | =DISPIMG("ID_6C8E5C1AE6414CCBA7C215F9FBF8DBFF",1)
4 | NC08079900000010 | PVC专用粘合剂 | 717/946ml | 不限 | 10 | 瓶 | 需要灰色还是透明色 | 灰色
5 | NC23010200000006 | 离心泵 | CDLF-1m3/h 51m 水 -20～80℃/2.2m 含电机 | 不限 | 2 | 台 | 如需DN32口径对应流量4m³/h 扬程48/56m，与需求参数不符 | DN32口径对应流量4m³/h 扬程48/56m 可以 |  | DN32 四孔法兰连接
6 | NC30379900000002 | 行车电缆 | ZR-YTTG-0.75kV-3×4（带钢丝） | 不限 | 60 | 米 | 需要圆线还是扁线 | 圆线
7 | NC19011800000005 | 三防布 | 3×3m 厚0.45mm 加厚PVC 阻燃 防风防火 | 不限 | 60 | 块 | 是否需要包边打孔 | 需要包边打孔
8 | NC34319900000003 | LED行业接收卡 | DS-D40R02MI | 杭州海康威视数字技术股份有限公司 | 1 | 块 | 厂家回复查无此型号，能否提供铭牌 | 单元板内的接收卡，单元板型号见图片 | =DISPIMG("ID_3151058807BE41FB9E968E629DD8A849",1) | =DISPIMG("ID_30966F4F198C46D4BE1E4D294D53F205",1)
9 | NC44430400000009 | 自动冲水器 | 大面板长8cm宽5cm 含电池带200mm钢丝编织管 红外线一体式感应器 全铜 电池直流款平面板 | 箭牌 | 2 | 套 | 附件图片为老款已停产，新款样式见备注图片，可通用 | 能通用就可以 |  | =DISPIMG("ID_9E2DD0221300496193CCD39946E874A2",1)
10 | NC41119900000019 | 油桶夹具 | 300kg | 不限 | 1 | 套 | 请问要双桶还是单桶的 | 双桶
11 | NC49470400000016 | 输入齿轮 | 03-1135-1302-00 适配P1176/1176-1 | 浙江杰特优动力机械有限公司 | 2 | 件 | 请提供铭牌 | =DISPIMG("ID_28279B2ABA3F4E7D857FD5C42DA2FCB2",1)
12 | NC49470400000015 | 输入齿轮 | 03-1135-5100-00 适配P1173/1175 | 浙江杰特优动力机械有限公司 | 1 | 件 | 请提供铭牌 | =DISPIMG("ID_07E9BC08CBE94176BD3A65E94511CD4A",1)
13 | NC48199900000009 | 滤芯 | Φ200×120 内径Φ125 3μm 铁盖镀锌内网玻纤滤纸 | 不限 | 8 | 个 | 需要提供滤芯完整型号加图片，铁盖形状分好几种，具体看下哪种 | 原厂配件需测绘替代 详见备注图片 | =DISPIMG("ID_E60152EB6D5D46C8A1244996B8D7AA57",1) | =DISPIMG("ID_3E58339C828445A5BEB2A9C6C3F970B8",1)